## Worksheet
Model | LB43G-2
Wyświetlacz
Rozmiar | 43''
Technologia paneli | IPS
Typ podświetlenia | DLED
Jasność | 350 cd/m²
Rozdzielczość | 3840 x 2160 (16:9) - UHD
Kontrast | 1200:1
Współczynnik dynamicznego kontrastu | 50000:1
Czas życia panelu (min.) | 30000 Hrs
Czas odpowiedzi | 8 ms
Aktywny obszar (H x V) | 941.184 x 529.416 mm
Kąt widzenia | 178° Vert., 178° Hor. (89U/89D/89L/89R) @ CR>10
Wartość koloru | 1.07 G (8 bits + FRC)
Gama kolorów | 68% NTSC
Poziom zamglenia | 1%
Refresh Rate | 60 Hz
Orientacja | Krajobraz
Operation Hours | 16/7
Obszary użytkowania | Wnętrz
Wbudowany system
Model płyty głównej | 17MB450VS
System operacyjny | Custom OS (built on Android AOSP)
Pamięć | 2 GB DDR4
Magazyn | 16 GB eMMC
procesor | Quad-Core ARM Cortex-A55
GPU | ARM Mali-G31 MP2
Przewodowy | 10/100/1000 Mbps Ethernet, IEEE 802.1X Authentication
WiFi | WiFi 5 (802.11 a/b/g/n/ac), IEEE 802.1X Authentication
Bluetooth | BT 5.1
Przeglądarka HTML5 | Vewd
Bezprzewodowy wyświetlacz | Miracast
Wącznik tylny I/O
Wejście wideo | 2xHDMI2.0
Kontrola zewnętrzna | 1x RJ45 LAN (Gigabit Ethernet), 1x RJ12 (For Service), 1x RS232 (3.5 mm jack)
USB | 1xUSB-A 3.0, 1xUSB-A 2.0
Mechaniczny
Wymiary produktu (SxGxW) | 964 x 66 x 561 mm
Wymiary opakowania (SxGxW) | 1085 x 154 x 710 mm
waga produktu | 7kg
waga paczki | 9.5kg
Montaż VESA | 100 (V) x 100 (H) mm M4
Szerokość ramki | B: 15 mm, T/L/R: 3 mm
Warunki pracy
Warunki temperaturowe | 0-40°C
Wilgotność pracy | 10-80%
Moc
Zasilacz | 110 VAC - 240 VAC - 50/60 Hz
Zużycie energii
Typical | 64 W
Maksimum | 120 W
Deep Standby | ≤0.5 W
Cechy
Główne cechy | wyświetlacz bezprzewodowy, przeglądarka Vewd HTML5, obsługa Open Content Management, odtwarzacz VsignLite, odtwarzacz multimedialny, harmonogram, automatyczne odtwarzanie przez USB, automatyczne uruchamianie, HDMI-CEC, wybudzanie przez HDMI, automatyczne przełączanie w przypadku awarii, blokada panelu, blokowanie pilota zdalnego sterowania, wyłączanie zasilania przy braku sygnału, przesunięcie pikseli, zdalne sterowanie przez sieć LAN, zegar czasu rzeczywistego
Funkcje mechaniczne | Wbudowany IR, przełącznik kołyskowy, odłączany przewód zasilający
Głośnik | 2x10 W
Akcesoria
Standard | QSG, IB, Przewód zasilający, Pilot zdalnego sterowania, Bateria RC
Certyfikaty
Zatwierdzenie bezpieczeństwa | Tak
Zatwierdzenie EMC | Tak
EC | Tak