## Worksheet
Model | PDX75UF86/4
Wyświetlacz
Rozmiar | 75"
Technologia paneli | IPS
Typ podświetlenia | LED typu bezpośredniego
Jasność | 1000 cd/m²
Rozdzielczość | 3840 x 2160 (16:9) - UHD
Kontrast | 1200:1
Współczynnik dynamicznego kontrastu | 100000:1
Czas życia panelu (min.) | 50000 Hrs
Czas odpowiedzi | 8 ms
Aktywny obszar (H x V) | 1650 x 928 mm
Rozstaw pikseli (wysokość x pion) | 0.429 x 0.429 mm
PPI (pixel per inch) | 59
Kąt widzenia | 178° Vert., 178° Hor. (89U/89D/89L/89R) @ CR>10
Wartość koloru | 1.07 B (10-bit)
Obróbka ekranu | 2H
Poziom zamglenia | 3%
Refresh Rate | 60 Hz
Rodzaj przodu | Ultra Narrow Bezel
Orientacja | Poziomy / Pionowy
Operation Hours | 24/7
Obszary użytkowania | Indoor
Wbudowany system
Model płyty głównej | 17MB135VS
Wącznik tylny I/O
Wejście RGB | VGA(DE-15F)
Wyjście RGB | N/A
Wejście wideo | 4xHDMI2.0, 1xDP1.2a, 2xUSB2.0, USB2.0(Internal)
Wyjście wideo | HDMI2.0, DP1.2a
Wejście audio | Linia W L / R
Wyjście audio | Słuchawkowe, Optyczne SPDIF
Kontrola zewnętrzna | RS232 (DE-9F), Ethernet(RJ45), Service(RJ12)
Czujnik zewnętrzny | RJ12
Mechaniczny
Wymiary produktu (SxGxW) | 1684 x 100 x 967 mm
Wymiary opakowania (SxGxW) | 1948 x 210 x 1170 mm
waga produktu | 37
waga paczki | 52
Montaż VESA | 600 x 400 mm - M6
Szerokość ramki | B:21 ¦ T:16 ¦ L/R:16 mm
Warunki pracy
Warunki temperaturowe | 0-40°C
Wilgotność pracy | 10-90%
Moc
Zasilacz | 110 VAC - 240 VAC - 50/60 Hz
Zużycie energii
Typical | 240 W
Deep Standby | ≤0.5 W
Cechy
Główne cechy | Obsługa Open Content Management, Scheduler, USB-Autoodtwarzanie, Automatyczne uruchamianie, HDMI-CEC, HDMI-Hotplug, automatyczne przełączanie awaryjne, Blokada panelu, obrót OSD, NoSignalPowerOff, wygaszacz ekranu, przesunięcie pikseli, Scheduler, Obsługa Wideowall, zdalne sterowanie przez LAN, Zegar Czasu Rzeczywistego
Funkcje mechaniczne | Joystick, Obsługa przedłużacza PODCZERWIENI, przełącznik kołyskowy, odłączany kabel zasilający, gniazda nośne, odłączane pozycjonowanie logo, Wewnętrzna Pokrywa usb, Uchwyt Na Kabel
Opcjonalne funkcje | Zgodność z OPS, zgodność z nakładką dotykową ir
Głośnik | 2x12W
Akcesoria
Standard | QSG, Ib, przewód zasilający, pilot zdalnego sterowania, bateria RC, Zestaw Montażowy, przedłużacze, kabel przedłużacza IR
Certyfikaty
Zatwierdzenie bezpieczeństwa | Tak.
Zatwierdzenie EMC | Tak.
EC | Tak.