## Worksheet
Model | PF65B-2 ¦ PF65F-2
Wyświetlacz
Rozmiar | 65"
Typ podświetlenia | Slim DLED
Jasność | 500 cd/m²
Rozdzielczość | 3840 x 2160 (16:9) - UHD
Kontrast | 1200:1(typ.)
Współczynnik dynamicznego kontrastu | 50000:1
Czas życia panelu (min.) | 50000 Hrs
Czas odpowiedzi | 8ms
Aktywny obszar (H x V) | 1428.48(H) × 803.52(V)
Kąt widzenia | 178° Vert., 178° Hor. (89U/89D/89L/89R) @ CR>10
Wartość koloru | 10bit(8bit + FRC)
Obróbka ekranu | 3H
Poziom zamglenia | 1%
Refresh Rate | 60Hz
Orientacja | Krajobraz
Operation Hours | 16 / 7
Obszary użytkowania | Indoor
Wbudowany system
Model płyty głównej | 17MB135VS
Wącznik tylny I/O
Wejście RGB | VGA(DE-15F)
Wyjście RGB | N/A
Wejście wideo | 2xHDMI2.0, 2xUSB2.0, USB2.0(Internal)
Wyjście wideo | N/A
Wejście audio | Linia W L / R
Wyjście audio | Słuchawkowe, Optyczne SPDIF
Kontrola zewnętrzna | RS232 (DE-9F), Ethernet(RJ45), Service(RJ12)
Czujnik zewnętrzny | RJ12
Mechaniczny
Wymiary produktu (SxGxW) | "1456 x 96 x 834 mm with OPS/SDM and handles 1456 x 74 x 834 mm without OPS/SDM and handles "
Wymiary opakowania (SxGxW) | 1650 x 190 x 997
waga produktu | 24.4 kg
waga paczki | 31.25 kg
Montaż VESA | 400 mm(W) x 600 mm(H) M6
Szerokość ramki | 10/10/10/14 mm
Warunki pracy
Warunki temperaturowe | 0-40°C
Wilgotność pracy | 10-90%
Moc
Zasilacz | 110 VAC - 240 VAC - 50/60 Hz
Zużycie energii
Typical | 194 W
Maksimum | 220 W
Deep Standby | ≤0.5 W
Cechy
Główne cechy | Obsługa Open Content Management, Scheduler, USB-Autoplay, auto-Launch, HDMI-CEC, HDMI-Wakeup, Automatyczne włączanie przełączania awaryjnego, Blokada panelu, obrót OSD, NoSignalPowerOff, wygaszacz ekranu, Pixel shift, Scheduler, Obsługa Wideowall, Zdalne sterowanie przez LAN, Zegar Czasu Rzeczywistego
Funkcje mechaniczne | Joystick, przełącznik kołyskowy, odłączany kabel zasilający, logo Dettachable, Wewnętrzna Pokrywa Usb, możliwość pochylania się o 30 stopni, kompatybilność z Overlay Touch Kit
Opcjonalne funkcje | Zgodność z SDM lub OPS, Wbudowany IR, opcja przedłużacza IR
Głośnik | 2x10 W
Akcesoria
Standard | QSG, IB, przewód zasilający, pilot zdalnego sterowania, bateria RC, Zestaw Montażowy, kabel przedłużacza IR
Certyfikaty
Zatwierdzenie bezpieczeństwa | Tak.
Zatwierdzenie EMC | Tak.
EC | Tak.