## Worksheet
Model | UHM55UH82C/4A ¦ UHM55UH92/4A
Wyświetlacz
Rozmiar | 55"
Technologia paneli | IPS
Typ podświetlenia | Direct-Type LED
Jasność | 400 cd/m²
Rozdzielczość | UHD: 3840 x 2160 - HDR10
Kontrast | 1300:1
Współczynnik dynamicznego kontrastu | 40000:1
Czas życia panelu (min.) | 30000 Hrs
Czas odpowiedzi | 9 ms
Aktywny obszar (H x V) | 1210 x 681 mm
Rozstaw pikseli (wysokość x pion) | 0.315 x 0.315 mm
PPI (pixel per inch) | 81
Kąt widzenia | 178° Vert., 178° Hor. (89U/89D/89L/89R) @ CR>10
Wartość koloru | 1.07 B (10-bit)
Obróbka ekranu | 3H
Poziom zamglenia | 1%
Refresh Rate | 60 Hz
Rodzaj przodu | Ultra Narrow Bezel
Orientacja | Horizontal
Operation Hours | 16/7
Obszary użytkowania | Indoor
Wbudowany system
Model płyty głównej | 17MB135VS
Wącznik tylny I/O
Wejście RGB | VGA(DE-15F)
Wyjście RGB | N/A
Wejście wideo | 4xHDMI2.0 (HDCP2.2), 2xUSB2.0, USB2.0(Internal)
Wyjście wideo | HDMI2.0
Wejście audio | Line In L/R
Wyjście audio | Headphone, Optic SPDIF
Kontrola zewnętrzna | RS232(DE-9F), Ethernet(RJ45), Service(RJ12)
Czujnik zewnętrzny | RJ12
Mechaniczny
Wymiary produktu (SxGxW) | 1238 x 104 x 712 mm
Wymiary opakowania (SxGxW) | 1369 x 165 x 874 mm
waga produktu | 17.05 kg
waga paczki | 21.65 kg
Montaż VESA | 400 x 200 mm - M6
Szerokość ramki | B:14 ¦ T:11 ¦ L/R:11 mm
Warunki pracy
Warunki temperaturowe | 0-40°C
Wilgotność pracy | 10-90%
Moc
Zasilacz | 110 VAC - 240 VAC - 50/60 Hz
Zużycie energii
Typical | 118 W
Maksimum | 180 W
Deep Standby | ≤0.5 W
Cechy
Główne cechy | Open Content Management Support, Scheduler, USB-Autoplay, Auto-Launch, HDMI-CEC, HDMI-Wakeup, Auto-switch on Failover, Panel Lock
Funkcje mechaniczne | Joystick, IR Extender Support, Rocker Switch, Detachable power cable, Carrying slots, Detachable logo positioning, Internal usb cover, Cable Holder
Opcjonalne funkcje | OPS Compliance, IR Overlay Touch Compliance
Głośnik | 2 x 8 W
Akcesoria
Standard | QSG, IB, Power Cord, Remote Control, RC Battery, Mounting Kit, Extension Brackets, IR Extender Cable
Certyfikaty
Zatwierdzenie bezpieczeństwa | YES
Zatwierdzenie EMC | YES
EC | YES