## Worksheet
Model | XE86D-4H
Wyświetlacz
Rozmiar | 86"
Technologia paneli | IPS
Typ podświetlenia | DLED
Jasność | 400 cd/m²
Rozdzielczość | 3840 x 2160 (16:9) - UHD
Kontrast | 1200:1 (typ.)
Współczynnik dynamicznego kontrastu | 40000:1
Czas życia panelu (min.) | 50000 Hrs
Czas odpowiedzi | 8 ms
Aktywny obszar (H x V) | 1895 (H) x 1066 (V) mm
Kąt widzenia | 178° Vert., 178° Hor. (89U/89D/89L/89R) @ CR>10
Wartość koloru | 1.07G (8bits + FRC)
Gama kolorów | 72% NTSC
Poziom zamglenia | 25%
Refresh Rate | 60 Hz
Orientacja | Krajobraz-Portret
Operation Hours | 24/7
Obszary użytkowania | Wnętrz
Wbudowany system
Model płyty głównej | MB400VS
System operacyjny | Niestandardowy system operacyjny (zbudowany na Androidzie AOSP)
Pamięć | 2 GB DDR4
Magazyn | 16 GB eMMC
Dodatkowe miejsce | Micro SD (do 1 TB)
procesor | Czterordzeniowy rdzeń ARM Cortex-A55
Przewodowy | Ethernet 10/100/1000 Mb/s, uwierzytelnianie IEEE 802.1X
GPU | ARM Mali-G31 MP2
WiFi | Wi-Fi 5 (802.11 a/b/g/n/ac), uwierzytelnianie IEEE 802.1X
Bluetooth | BT 5.1
Przeglądarka HTML5 | brzydko
Bezprzewodowy wyświetlacz | Miracast
Wącznik tylny I/O
Wejście wideo | 4xHDMI2.0, 1xUSB-A 3.0, 1xUSB-A 2.0
Wyjście wideo | 1xHDMI2.0
Wyjście audio | Słuchawki, optyczny SPDIF
Kontrola zewnętrzna | RS232 (gniazdo 3,5 mm zielone), Fast Ethernet (RJ45), Usługa (RJ12)
Czujnik zewnętrzny | RJ12
Mechaniczny
Wymiary produktu (SxGxW) | 1962 x 79 x 1133 mm
Wymiary opakowania (SxGxW) | 2163 x 380 x 1490 mm
waga produktu | 62 kg
waga paczki | 83 kg
Montaż VESA | 800 (W) x 600 (H) mm M8
Szerokość ramki | B/T/L/R: 25 mm
Warunki pracy
Warunki temperaturowe | 0-40°C
Wilgotność pracy | 10-90%
Moc
Zasilacz | 110 VAC - 240 VAC - 50/60 Hz
Zużycie energii
Typical | 380 W
Deep Standby | ≤0.5 W
Cechy
Główne cechy | HTML5 CMS Launcher, Android CMS Launcher, obsługa otwartego zarządzania treścią, harmonogram, automatyczne odtwarzanie przez USB, automatyczne uruchamianie, HDMI-CEC, wybudzanie HDMI, automatyczne przełączanie w trybie awaryjnym, blokada panelu, obracanie OSD i interfejsu użytkownika, obracanie wideo, NoSignalPowerOff, Przesunięcie pikseli, Harmonogram, Obsługa ściany wideo, Zdalne sterowanie przez LAN, Zegar czasu rzeczywistego, SNMP
Funkcje mechaniczne | Klawiatura z joystickiem, przełącznik kołyskowy, odłączany kabel zasilający
Głośnik | 2x12 W
Akcesoria
Standard | QSG, IB, przewód zasilający, pilot zdalnego sterowania, bateria RC, zestaw montażowy, przedłużacz podczerwieni
Certyfikaty
Zatwierdzenie bezpieczeństwa | Tak
Zatwierdzenie EMC | Tak
EC | Tak