## Worksheet
Model | XN86D-4H
Wyświetlacz
Rozmiar | 86"
Technologia paneli | IPS
Typ podświetlenia | ELED
Jasność | 500 cd/m²
Rozdzielczość | 3840 x 2160 (16:9) - UHD
Kontrast | 1200:1 (typ.)
Współczynnik dynamicznego kontrastu | 50000:1
Czas życia panelu (min.) | 50000 Hrs
Czas odpowiedzi | 8 ms
Aktywny obszar (H x V) | 1895 (H) x 1066 (V) mm
Kąt widzenia | 178° Vert., 178° Hor. (89U/89D/89L/89R) @ CR>10
Wartość koloru | 1.07B (10 bit)
Gama kolorów | 72% NTSC
Poziom zamglenia | 28%
Refresh Rate | 60 Hz
Orientacja | Krajobraz / Portret
Operation Hours | 24/7
Obszary użytkowania | Wnętrz
Wbudowany system
Model płyty głównej | 17MB400VS
System operacyjny | Custom OS (built on Android AOSP)
Pamięć | 2 GB DDR4
Magazyn | 16 GB eMMC
Dodatkowe miejsce | Micro SD (up to 1TB)
procesor | Quad-Core ARM Cortex-A55
GPU | ARM Mali-G31 MP2
Przewodowy | 10/100 Mbps Ethernet - (via USB Dongle), IEEE 802.1X Authentication
WiFi | WiFi 5 (802.11 a/b/g/n/ac)- (via USB Dongle), IEEE 802.1X Authentication
Bluetooth | BT 5.1
Przeglądarka HTML5 | Vewd
Bezprzewodowy wyświetlacz | Miracast
Wącznik tylny I/O
Wejście wideo | 4xHDMI2.0, 1xUSB-A 3.0, 1xUSB-A 2.0, 1xUSB-A 2.0 (Internal), 1x Micro USB
Wyjście wideo | 1xHDMI2.0
Wyjście audio | Słuchawki, optyczne SPDIF
Kontrola zewnętrzna | RS232 (zielony jack 3,5 mm), Gigabit Ethernet (RJ45), Serwis (RJ12)
Czujnik zewnętrzny | RJ12
Mechaniczny
Wymiary produktu (SxGxW) | 1928 x 80 x 1099 mm
Wymiary opakowania (SxGxW) | 2164 x 380 x 1405 mm
waga produktu | 62 kg
waga paczki | 83.75 kg
Montaż VESA | 600 (W) x 400 (H) mm M8
Szerokość ramki | B/T/L/R: 12 mm
Warunki pracy
Warunki temperaturowe | 0-40°C
Wilgotność pracy | 10-90%
Moc
Zasilacz | 110 VAC - 240 VAC - 50/60 Hz
Zużycie energii
Typical | 280 W
Maksimum | 400 W
Deep Standby | ≤0.5 W
Cechy
Główne cechy | Launcher HTML5 CMS, Android CMS Launcher, Open Content Management Support, Scheduler, USB-Autoplay, Auto-Launch, HDMI-CEC, HDMI-Wakeup, Auto-switch on Failover, Panel Lock, OSD i UI Rotation, Video Rotation, NoSignalPowerOff, Przesunięcie pikseli, harmonogram, obsługa ściany wideo, zdalne sterowanie przez sieć LAN, zegar czasu rzeczywistego, Crestron Connected, SNMP
Funkcje mechaniczne | Joystick, przełącznik kołyskowy, odłączany kabel zasilający, odłączane logo, wewnętrzna osłona USB
Głośnik | 2x12 W
Akcesoria
Standard | QSG, IB, przewód zasilający, pilot zdalnego sterowania, bateria RC, zestaw montażowy, przedłużacz IR, klucz WiFi/BT
Certyfikaty
Zatwierdzenie bezpieczeństwa | TAk
Zatwierdzenie EMC | TAk
EC | TAk