## Worksheet
Model | XN98B-4F ¦ XN98F-4F
Wyświetlacz
Rozmiar | 98"
Technologia paneli | ADS
Typ podświetlenia | LED typu bezpośredniego
Jasność | 500 cd/m²
Rozdzielczość | 3840 x 2160 (16:9) - UHD
Kontrast | 1200:1
Współczynnik dynamicznego kontrastu | 50000:1
Czas życia panelu (typ) | 50000 Hrs
Czas odpowiedzi | 8 ms
Aktywny obszar (H x V) | 2159 x 1214mm
Kąt widzenia | 178° Vert., 178° Hor. (89U/89D/89L/89R) @ CR>10
Wartość koloru | 1.07G (8bits+FRC)
Obróbka ekranu | 3H
Poziom zamglenia | 25%
Refresh Rate | 60 Hz
Orientacja | Krajobraz / Portret
Operation Hours | 24/7
Obszary użytkowania | Indoor
Wbudowany system
Model płyty głównej | 17MB135VS
Wącznik tylny I/O
Wejście RGB | VGA(DE-15F)
Wyjście RGB | N/A
Wejście wideo | 4xHDMI2.0 (HDCP2.2), 1xDP1.2a, 2xUSB2.0, USB2.0(Internal)
Wyjście wideo | HDMI2.0, DP1.2a
Wejście audio | Linia W L / R
Wyjście audio | Słuchawkowe, Optyczne SPDIF
Kontrola zewnętrzna | RS232 (DE-9F), Ethernet(RJ45), Service(RJ12)
Czujnik zewnętrzny | RJ12
USB | Wifi Dongle
Mechaniczny
Wymiary produktu (SxGxW) | 2216 x 98 x 1270 mm
Wymiary opakowania (SxGxW) | 2423 x 380 x 1563 mm
waga produktu | 101 kg
waga paczki | 125.4 kg
Montaż VESA | 800 x 400 mm - M8
Szerokość ramki | 21.40 mm Even Bezel
Warunki pracy
Warunki temperaturowe | 0-40°C
Wilgotność pracy | 10-90%
Moc
Zasilacz | 110 VAC - 240 VAC - 50/60 Hz
Zużycie energii
Typical | 550 W
Maksimum | 600 W
Deep Standby | ≤0.5 W
Cechy
Główne cechy | Obsługa Open Content Management, Scheduler, USB-Autoplay, auto-Launch, HDMI-CEC, HDMI-Wakeup, Automatyczne włączanie przełączania awaryjnego, Blokada panelu, obrót OSD, NoSignalPowerOff, wygaszacz ekranu, Pixel shift, Scheduler, Obsługa Wideowall, zdalne sterowanie przez LAN, Zegar Czasu Rzeczywistego
Funkcje mechaniczne | Joystick, Obsługa przedłużacza PODCZERWIENI, przełącznik kołyskowy, odłączany kabel zasilający, gniazda nośne, odłączane pozycjonowanie logo, Wewnętrzna Pokrywa usb, Uchwyt Na Kabel
Opcjonalne funkcje | Zgodność z OPS
Głośnik | 2 x 12 W
Akcesoria
Standard | QSG, Ib, przewód zasilający, pilot zdalnego sterowania, bateria RC, Zestaw Montażowy, kabel przedłużacza IR
Certyfikaty
Zatwierdzenie bezpieczeństwa | Tak.
Zatwierdzenie EMC | Tak.
EC | Tak.