## Worksheet
Model | WU49B/2H
Wyświetlacz
Rozmiar | 49"
Technologia paneli | IPS
Typ podświetlenia | DLED
Jasność | 500 cd/m2
Rozdzielczość | 1920x1080
Kontrast | 1200 : 1
Współczynnik dynamicznego kontrastu | 500000 : 1
Czas życia panelu (typ) | 60000hrs
Czas odpowiedzi | 8 ms
Aktywny obszar (H x V) | 1073.8 (H) x 604 (V)
Kąt widzenia | 178° Vert., 178° Hor. (89U/89D/89L/89R) @ CR>10
Wartość koloru | 1.07 B (10-bit)
Obróbka ekranu | 2H
Poziom zamglenia | 3%
Refresh Rate | 60 Hz
Rodzaj przodu | Ultra wąska ramka
Orientacja | Poziomy / Pionowy
Operation Hours | 24/7 Panel
Obszary użytkowania | Indoor
Wbudowany system
Model płyty głównej | 17MB135VS
Wącznik tylny I/O
Wejście RGB | VGA(DE-15F)
Wyjście RGB | N/A
Wejście wideo | 2xHDMI2.0, 2xUSB2.0, USB2.0(Internal)
Wyjście wideo | HDMI2.0
Wejście audio | Linia W L / R
Wyjście audio | Słuchawkowe, Optyczne SPDIF
Kontrola zewnętrzna | RS232 (DE-9F), Ethernet(RJ45), Service(RJ12)
Czujnik zewnętrzny | RJ12
Warunki pracy
Warunki temperaturowe | +50°C / 0°C
Wilgotność pracy | %90
Moc
Zasilacz | 110 VAC - 240 VAC
Zużycie energii
Typical | 108 W
Maksimum | 120 W
Deep Standby | 0.5W
Mechaniczny
Rozmiar | 1077.6 (W) x 110.6(D) × 607.8 (H) mm
Rozmiar wysyłki | 1223 (W) x 269 (D) x 756 (H) mm
Waga (kg) | 28.1
Waga wysyłki (kg) | 34.1
Rozmiar montażowy Vesa | 400 x 600
Szerokość ramki | 3.5 mm
Cechy
Główne cechy | Konfiguracja ściany wideo z Daisy-Chain, Obsługa Open Content Management, Ręczna precyzyjna Kalibracja kolorów, Videowall Scheduler, Automatyczne uruchamianie, Automatyczne włączanie przełączania awaryjnego, Blokada panelu
Funkcje mechaniczne | Przycisk WŁĄCZANIA / WYŁĄCZANIA, przedłużacz podczerwieni, Uchwyty do przenoszenia, opcja OPS (z kosztem w górę)
Głośnik | N/A
Akcesoria
Standard | QSG, Ib, Kabel zasilający, pilot zdalnego sterowania, bateria RC, Kabel DisplayPort, Konwerter USB na RS232
Zestaw montażowy | Standard
Certyfikaty
Zatwierdzenie bezpieczeństwa | Tak.
Zatwierdzenie EMC | Tak.
EC | Tak.