## Worksheet
Model | WW55D-2H
Wyświetlacz
Rozmiar | 55"
Technologia paneli | IPS
Typ podświetlenia | DLED
Jasność | 500 cd/m2
Rozdzielczość | 1920x1080
Kontrast | 1200 : 1
Współczynnik dynamicznego kontrastu | 45000:1
Czas życia panelu (typ) | 50000hrs
Czas odpowiedzi | 8 ms
Aktywny obszar (H x V) | 1209.6(H) x 680.4(V)
Rozstaw pikseli (wysokość x pion) | 0.630 x 0.630
PPI (pixel per inch) | 40
Kąt widzenia | 178° Vert., 178° Hor. (89U/89D/89L/89R) @ CR>10
Wartość koloru | 1.07 B (10-bit)
Obróbka ekranu | 2H
Poziom zamglenia | 25%
Refresh Rate | 60 Hz
Rodzaj przodu | Bardzo wąska ramka
Orientacja | Poziomo / Pionowo
Operation Hours | 24/7 Panel
Obszary użytkowania | Wnętrz
Wbudowany system
Model płyty głównej | 17MB400VS
System operacyjny | Custom OS (built on Android AOSP)
Pamięć | 2 GB DDR4
Magazyn | 16 GB eMMC
procesor | Quad-Core ARM Cortex-A55
GPU | ARM Mali-G31 MP2
Przewodowy | 10/100/1000 Mbps Gigabit Ethernet, IEEE 802.1X Authentication
Wącznik tylny I/O
Wejście wideo | 2xHDMI2.0,
Wyjście wideo | 1xHDMI2.0
Wyjście audio | Słuchawki, optyczne SPDIF
Kontrola zewnętrzna | RS232 (3.5mm jack green), Gigabit Ethernet (RJ45), Service (RJ12)
USB | 1xUSB-A 3.0, 1xUSB-A 2.0
Warunki pracy
Warunki temperaturowe | +50°C / 0°C
Wilgotność pracy | %80
Moc
Zasilacz | 110 VAC - 240 VAC
Zużycie energii
Typical | 138 W - TBC
Deep Standby | 0.5W
Mechaniczny
Rozmiar | 1211.3 (W) x 114.2 (D) x 682.1 (H) mm
Rozmiar wysyłki | 1522(W) x 338(D) x 923(H) mm
Waga (kg) | 27 - TBC
Waga wysyłki (kg) | 37 - TBC
Rozmiar montażowy Vesa | 600(H) x 400(V) mm
Szerokość ramki | 1.7 mm
Cechy
Główne cechy | Konfiguracja ściany wideo z połączeniem szeregowym, obsługa Open Content Management, ręczna kalibracja kolorów, harmonogram ściany wideo, automatyczne uruchamianie, automatyczne przełączanie w przypadku awarii, blokada panelu
Funkcje mechaniczne | Przycisk WŁ./WYŁ., przedłużacz podczerwieni, uchwyty do przenoszenia
Głośnik | N/A
Akcesoria
Standard | QSG, IB, Przewód zasilający, Pilot zdalnego sterowania, Bateria RC, Kabel Display Port, Konwerter USB na Rs232
Certyfikaty
Zatwierdzenie bezpieczeństwa | Tak
Zatwierdzenie EMC | Tak
EC | Tak