## Worksheet
Model | DC86A-6K
Display
Brightness before cover glass (nits) | 450 cd/m²
Brightness after cover glass(nits) | 400 cd/m²
Mărimea | 86"
Tehnologia panoului | IPS
Tip iluminare | LED-o-tipo direkto
Rezoluţie | UHD: 3840 x 2160 HDR10
Aspect Ratio | 16:9
Raport de contrast | 1200:1
Contrast dinamic | 35000:1
Durata de viață a panoului (tip.) | 50000 Hrs
Timp de răspuns | 8 ms
Ramă totală (H x V) | 1895 x 1066 mm
Unghi de vizualizare | 178° Vert., 178° Hor. (89U/89D/89L/89R) @ CR>10
Valoarea culorii | 1.07 B (8-bit+2bit FRC)
Haze Level | 8%
Refresh Rate | 60 Hz
Tip Sticla | 3 mm Temperime Anti-Glare
Duritate Sticla | 7H
Built-in System
Placă de bază | MB460VS
Operating System | Android 13 OS (Google)
Memorie | 8 GB DDR4
Depozitare | 64 GB EMMC
CPU | CA55 Quad core
GPU | ARM Mali-G52 MP2 GPU
Cu fir | LAN: 10/100/1000 Mbps
WiFi | 2T2R 802.11a/b/g/n/ac, 2.4/5Ghz
Bluetooth | BT 5.0
Rear I/Os
Touch Output | 2 x USB-B
Intrare video | 3 x HDMI2.0 (HDCP2.2), OPS Slot
Ieșire video | 1 x HDMI2.0 (Daisychain Output)
Iesire audio | 1 x Aśun (Line-out), 1 x Optic SPDIF
Control extern | 1 x RJ45 (LAN Commands), 1 x 3.5mm jack (RS232 Commands), 1 x RJ12 (Sensor Box), 1 x RJ12 (Service input)
USB | 2 x USB-A (3.0), 1 x USB-C
Front Accessibility
Butoane Console | Te phabol/phangel o zor
Receptor IR | Ova
Touch Interactivity
Tipul Tehnologiei Touch | Infrared (IR) Technology
Scan Rate | > 125Hz
Puncte de atingere continue | Max. 20 touch points* *Limitime katar e aplikaciake limitura
Touch Resolution | 32768 x 32768 px
Sensibilitate | Sako dopash e vastesa, e vastesa e vastenca vaj e sikavnesa
Compatibilitate | Windows®, Mac® OS, Linux, Android
Timp De Răspuns | 8 ms
Atingeți Precizie | +/- 1 mm (over 90% area)
Tip Stilou | Pen bi baterijako
Identitate Stilou | 2-touch suporto
Obiecte de dimensiuni pentru atingere | min. 2mm & min. 8 mm
Mechanical
Product Dimensions (WxDxH) | 1959x 87 x 1140 mm
Package Dimensions (WxDxH) | 2105 x 265 x 1300 mm
Product Weight | 62 kg
Package Weight | 77 kg
Vesa Mounting | 800 x 600 mm - M8
Bezel Width | Telal:24 ¦ Opre:14 ¦ Ćaćo/Ćaćutno:14 mm
Conditii de lucru
Condiții de temperatură | +40°C / 0°C
Storage Temperature | +60°C / -10°C
Storage Humidity | 90% / 10%
Umiditate | 90% / 10%
Putere
Alimentare electrică | 110-240V 50-60Hz
Eticheta energetică | F klasa
Consum de energie
Typical | 158 W - SDR 358 W - HDR
Maxim | 400 W
starea de așteptare îndelungată | 0.38 W
Mecanic
Rear Ports | Ova
Bottom Ports | Ova
Side Ports | Ova
Logo | Da pe Logo Plate
Speakers | Ova - 2x20W
Sensors | Disponibilno e eksterno Sensor Box-esa
Detachable power cable | Ova
Carrying slots/handles | Ova (x2)
OPS Slot | Ova
Accessories
Information Booklet | Ova (Manualo le Uźitorosqo + Ćhibăqo Ćhivipen)
Remote Control Unit | Ova (x1)
Pens | Magnetikane lila (x2)
Power cable | Ova (śaj te avel ćhudino)
Caracteristici software
Aplicații | Vestel Launcher, Vdraw, Eshare, Officesuite, AquaMail, Chromium , File Manager, Media Player, Cloud File Manager
Certificare
Aprobare de siguranță | Ova
UKCA | Ova
EMC de aprobare | Ova
CE | Ova