## Worksheet
Model | IFM65TH752/4
Display
Mărimea | 65"
Tehnologia panoului | Direct-Type LED
Tip iluminare | 350 cd/m²
Rezoluţie | UHD: 3840 x 2160 - HDR10
Raport de contrast | 1200:1
Contrast dinamic | 35000:1
Durata de viață a panoului (min.) | 30000 Hrs
Timp de răspuns | 9 ms
Ramă totală (H x V) | 1428 x 804 mm
Pixel Pitch (H x V) | 0.372 x 0.372 mm
PPI (pixel per inch) | 68
Unghi de vizualizare | 178° Vert., 178° Hor. (89U/89D/89L/89R) @ CR>10
Valoarea culorii | 1.07 B (10-bit)
Screen Treatment | 2H
Haze Level | 8%
Refresh Rate | 60 Hz
Front Type | Ramă neagră super îngustă
Orientare | Orizontală
Operation Hours | 16/7
Domenii de utilizare | De interior
Built-in System
Placă de bază | 17MB135VS
Rear I/Os
RGB Input | VGA(DE-15F)
Ieșire RGB | N/A
Intrare video | 4xHDMI2.0, 2xUSB2.0, USB2.0(Internal)
Ieșire video | HDMI2.0
Intrare audio | Line In L/R
Iesire audio | Căști, SPDIF optic
Control extern | RS232(DE-9F), Ethernet(RJ45), Service(RJ12)
Senzor extern | RJ12
Touch Interactivity
Tipul Tehnologiei Touch | Tehnologie infraroșu (IR).
Puncte de atingere continue | 10 puncte
Sensibilitate | Orice atingere cu degetul, mâna înmănușată sau indicatorul
Conectivitate | HID, TUIO, Flash
Compatibilitate | Windows®7, Windows®8, Windows®10, Vista, XP, Mac® OS, Linux, Androi
Orientare | Suport peisaj
Calibrarea | Nu este nevoie
Precizie | 90%
Rata de raportare | Până la 450 fps
Tipul de sticlă | Anti orbire (AG), temperat de 4 mm
Frame Rate | Până la 450 fps
Comunicare | USB2.0
Mod de alimentare | USB
Tensiunea de alimentare | DC 5V +/- 5%
Media curentă | < 400 mA
Timp De Răspuns | < 10 ms
Atingeți Precizie | +/-2mm (over 90% area)
Atingeți durabilitatea | Nelimitat
Compatibilitate HID | Da USB
Obiecte de dimensiuni pentru atingere | 5 mm
Mechanical
Product Dimensions (WxDxH) | 1507 x 118 x 882 mm
Package Dimensions (WxDxH) | 1756 x 265 x 1100 mm
Product Weight | 37.2 kg
Package Weight | 48.3 kg
Vesa Mounting | 400 x 400 mm
Bezel Width | B:38¦ T:38 ¦ L/R:38 mm
Conditii de lucru
Condiții de temperatură | +40°C / 0°C
Umiditate | 90%
Putere
Alimentare electrică | 110 VAC - 240 VAC
Consum de energie
Typical | 194 W
Maxim | 220 W
starea de așteptare îndelungată | ≤ 0.5W
Caracteristici
Caracteristici principale | Redare automată USB, comutare automată pe failover, blocare butoane de control, trezire HDMI
Caracteristici mecanice | IR Touch, joystick, suport pentru extensie IR, comutator basculant, cablu de alimentare detașabil, mânere de transport, poziționare logo detașabilă, suporturi pentru cablu
Caracteristici opționale | Conformitatea OPS
vorbitor | 2x8W
Accesorii
Standard | QSG, IB, cablu de alimentare, telecomandă, baterie RC, kit de montare, console de extensie, cablu prelungitor IR
Certificare
Aprobare de siguranță | DA
EMC de aprobare | DA
CE | DA
Aprobarea privind aprobarea | DA