## Worksheet
Model | IFM86TH650B/4
Display
Mărimea | 86"
Tehnologia panoului | IPS
Tip iluminare | Edge-Type LED
Luminozitate | 400 cd/m²
Rezoluţie | UHD: 3840 x 2160 - HDR10
Raport de contrast | 1200:1
Contrast dinamic | 50000:1
Durata de viață a panoului (min.) | 30000 Hrs
Timp de răspuns | 8 ms
Ramă totală (H x V) | 1907 x 1076 mm
Pixel Pitch (H x V) | 0.4935 x 0.4935 mm
PPI (pixel per inch) | 52
Unghi de vizualizare | 178° Vert., 178° Hor. (89U/89D/89L/89R) @ CR>10
Valoarea culorii | 1.07 B (10-bit)
Screen Treatment | 2H
Haze Level | 8%
Refresh Rate | 120 Hz
Front Type | Tip de ramă tactilă neagră
Orientare | Orizontală
Operation Hours | 16/7
Domenii de utilizare | De interior
Built-in System
Placă de bază | 17MB135VS
Rear I/Os
RGB Input | VGA(DE-15F)
Ieșire RGB | N/A
Intrare video | 4xHDMI2.0, 2xUSB2.0, USB2.0(Internal)
Ieșire video | HDMI2.0
Intrare audio | Line In L/R
Iesire audio | Căști, SPDIF optic
Control extern | RS232(DE-9F), Ethernet(RJ45), Service(RJ12)
Senzor extern | RJ12
Touch Interactivity
Tipul Tehnologiei Touch | Tehnologie infraroșu (IR).
Puncte de atingere continue | 10 puncte
Sensibilitate | Orice atingere cu degetul, mâna înmănușată sau indicatorul
Conectivitate | HID, TUIO, Flash
Compatibilitate | Windows®7,Windows®8, Windows®10, Vista, XP, Mac® OS, Linux, Android
Orientare | Suport peisagistic
Calibrarea | Nu este nevoie
Precizie | %90
Rata de raportare | Până la 450 fps
Tipul de sticlă | Anti orbire (AG), temperat de 4 mm
Frame Rate | până la 450 fps
Comunicare | USB 2.0
Mod de alimentare | USB
Tensiunea de alimentare | DC 5V +/- 5%
Media curentă
Timp De Răspuns
Atingeți Precizie | +/-2mm (over 90% area)
Atingeți durabilitatea | Nelimitat
Compatibilitate HID | Da USB
Obiecte de dimensiuni pentru atingere | 5mm
Mechanical
Product Dimensions (WxDxH) | 1975 x 103 x 1146 mm
Package Dimensions (WxDxH) | 2163 x 318 x 1405 mm
Product Weight | 90.5 kg
Package Weight | 110.6 kg
Vesa Mounting | 600 x 400 mm
Bezel Width | B:38¦ T:38 ¦ L/R:38 mm
Conditii de lucru
Condiții de temperatură | +40°C / 0°C
Umiditate | 90%
Putere
Alimentare electrică | 110 VAC - 240 VAC
Consum de energie
Typical | 280W
Maxim | 400 W
starea de așteptare îndelungată | ≤0.5W
Caracteristici
Caracteristici principale | Redare automată USB, comutare automată pe failover, blocare butoane de control, trezire HDMI
Caracteristici mecanice | IR Touch, joystick, suport pentru extensie IR, comutator basculant, cablu de alimentare detașabil, mânere de transport, poziționare logo detașabilă, suporturi pentru cablu
Caracteristici opționale | Conformitatea OPS
vorbitor | 2 x 12 W
Accesorii
Standard | QSG, IB, cablu de alimentare, unitate de control la distanță, baterie RC, kit de montare, console de extensie, cablu prelungitor IR
Certificare
Aprobare de siguranță | DA
EMC de aprobare | DA
CE | DA
Aprobarea privind aprobarea | DA