## Worksheet
Model | IFX753-4P
Display
Mărimea | 75"
Tip iluminare | Direct-Type LED
Luminozitate | 400 cd/m²
Rezoluţie | UHD: 3840 x 2160 HDR10
Aspect Ratio | 16:9
Raport de contrast | 1200:1
Contrast dinamic | 35000:1
Durata de viață a panoului (min.) | 30000 Hrs
Timp de răspuns | 8 ms
Ramă totală (H x V) | 1650 x 928 mm
Unghi de vizualizare | 178° Vert., 178° Hor. (89U/89D/89L/89R) @ CR>10
Valoarea culorii | 1.07 B (10-bit)
Haze Level | 8%
Refresh Rate | 60 Hz
Tip Sticla | 4 mm Tempered Anti-Glare
Duritate Sticla | 8 Mohs
Built-in System
Placă de bază | MB170VS
Operating System | Customized Android Pie 9.0
Memorie | 2GB Upgrade
Depozitare | 8GB EMMC
CPU | CA55 Quad core
GPU | Mali470 MP3
Cu fir | 10/100 Mbps Ethernet
WiFi | WiFi 5 (802.11 a/b/g/n/ac)
Bluetooth | BT 4.2
User Experience
Pagina principala | Fundal personalizat, butoane Acasă, Bara de navigare, Paletă rapidă
Lansator | Toate aplicațiile, Conectare/Deconectare profil, Setări rapide, Instrumente, Modificare sursă
Aplicații | Tablă albă, ScreenShare, browser web, Manager de fișiere, Media Player
Sistem de management al consiliului | Sistem conectat pentru gestionarea profilului utilizatorului
USB de tip C | Transfer de date: USB2.0, Capacitate de încărcare: 7,5 W, DP mod alternativ: flux video 4K
Alții | Actualizare SW Over-the-Air, Înghețarea ecranului, Blocarea ecranului, Recunoaștere creion dublu, Ștergerea palmei, Adnotare peste orice sursă
Rear I/Os
RGB Input | VGA
Ieșire RGB | 4 x HDMI2.0, 2 x USB2.0 type-A, 1 x USB2.0 type-C, 1 x MicroSD (up to 1TB), 1 x Secure Slot (USB2.0), 1 x OPS Slot(15W)
Intrare video | 1 x HDMI2.0
Iesire audio | Căști(Line-out), Optic SPDIF
Control extern | RS232 (mufă de 3,5 mm), Ethernet (RJ45), Service (RJ12)
Senzor extern | RJ12
Front Accessibility
I / S frontale | 2 x USB2.0 tip A, 1 x USB2.0 tip B pentru atingere, 1 x intrare HDMI2.0
Butoane Console | Standby activat/dezactivat Mărire volum Reducere volum Atinge activare/dezactivare Modificare sursă, Setări
Receptor IR | Fixat pe ramă
Audio | 2x20 W - Difuzoare frontale
Suport stilou | Tavă magnetică integrată
Touch Interactivity
Tipul Tehnologiei Touch | Tehnologie infraroșu (IR).
Puncte de atingere continue | Max. 20 de puncte de atingere* *Delimitat de limitele aplicației
Touch Resolution | 32768 x 32768 px
Sensibilitate | Orice atingere cu degetul, mâna înmănușată sau indicatorul
Compatibilitate | Windows®7,Windows®8, Windows®10, Vista, XP, Mac® OS, Linux, Android
Timp De Răspuns | < 5 ms
Atingeți Precizie | +/- 1 mm (over 90% area)
Tip Stilou | Stilo fără baterie
Identitate Stilou | 2
Obiecte de dimensiuni pentru atingere | 2.8 & 10 mm
Mechanical
Product Dimensions (WxDxH) | 1721 x 1056 x 113 mm
Package Dimensions (WxDxH) | 1990 x 1227 x 265 mm
Product Weight | 59.3 kg
Package Weight | 73.8 kg
Vesa Mounting | 600 x 400 mm - M8
Bezel Width | B:66 ¦ T:15 ¦ L/R:15 mm
Conditii de lucru
Condiții de temperatură | +40°C / 0°C
Umiditate | 90%
Putere
Alimentare electrică | 110 VAC - 240 VAC
Consum de energie
Typical | 240 W
Maxim | 320 W
starea de așteptare îndelungată
Caracteristici
Caracteristici mecanice | Slim Bezel, User-Friendly Front Ports and Buttons, Detachable power cable, Carrying handles
Certificare
Aprobare de siguranță | YES
EMC de aprobare | YES
CE | YES