## Worksheet
Model | P2.0
General
Mediul de operare | Interior
Pixel pitch | 2.0mm
Tipul serviciului | Acces frontal
Brightness (nits) | 900
Raport De Contrast | 85000
Tip lampă | SMD 1515
Durata de viață (ore la % 50 luminozitate) | 100K
Calibrarea culorii albe (adj.) | Numai calibrarea luminozității LED
Scară gri | 13 bits
Controlul luminozității | Nivelul 256
Module Specifications
Dimensiunile modulului (mm) | 320x160
Nr. de Module per Cabinet (W × H) | 2x3
Frecvența de reîmprospătare | 3180Hz
Rezoluția modulului | 160x80
Metoda de acționare cu LED-uri | Dinamic
D-IC Vendor | Chipone
D-IC numele piesei | ICND2153
Furnizor Tcon | Novastar
Numele piesei Tcon | A5S Plus
Panel Specifications
Materialul panoului | Aluminiu turnat sub presiune
Vopsea panou | ES acoperit cu pulbere
Dimensiunile panoului (mm)* | 640x480
Nivelul IP | N/A
Greutatea panoului | 8,8 kg
Rezoluția panoului | 320x240
Densitatea pixelilor (buc / mp) | 250000
Unghiul de vizualizare (orizontal x vertical) | 160° x 160°
Distanța minimă de vizualizare(metru) | >2
Intervalul de temperatură de funcționare | 0C ~ +40C
Intervalul de temperatură de depozitare | -20C ~ +60C
Umiditate de funcționare | 10% ~ 90%
Tensiunea de intrare a puterii | 110 ~ 240 VAC
Frecvența de intrare a puterii | 50 ~ 60 Hz
Puterea medie pe mp (%30 Gri) | 86
Putere maxima pe mp (W) | 613
PFC activ | Da
Reglarea sarcinii | 2.5%
Tipul de instalare a panoului | Fix
Răcire | Răcire pasivă
Other
Surse video Standard* | Sub rezerva selecției casetei de trimitere
Alte surse video directe | Sub rezerva selecției casetei de trimitere
Reglarea luminozității | Subiect automat la selectarea casetei de trimitere
Monitorizarea pixelilor morții | N/A
Monitorizarea modulelor | Da cu PC
Monitorizarea temperaturii | Da cu PC
Monitorizarea fumului | N/A
Monitorizarea tensiunii | Da cu PC
Redundanță de putere | N/A
Copie de rezervă a căii de semnal | N/A
Transmiterea semnalului | CAT5e
Programare Standby | N/A
Pornire / oprire programare | N/A
Modul de economisire a energiei | Da
Certificare* | Siguranță 60950-1, EMC EN 55032:2015 – clasa A, EN 55024:2010 + A1:2015, EN 61000-3-2:2014, EN 61000-3-3:2013