## Worksheet
Model | P2.6
Panou
Pixel Pitch | 2,6
Rezoluție modul (W x H) | 96x96
Configurarea pixelilor | 1R, 1G, 1B - 2121 SMD
Luminozitate (Nits) | 800 nit
Rezoluția cabinetului (CU × H) | 192x192
Suprafața dulapului (m²) | 0,25
Temperatura de culoare | Reglabil
Acces la servicii | Spate Și Față
Unghi de vedere | >160° x 160°
Rata de înregistrare video (Hz) | 50/60
Frecvență de refresh (Hz) | 1920
HDR Compatibility | Opțional
Caracteristici mecanice
Dimensiunea panoului (W * H * D) (mm) | 500x500
Dimensiunea modulului (W * H) (mm) | 250x250
Greutatea produsului (Kg / m2) | 35,44
Material | Die-casting Al
Certificare
Aprobare de siguranță | OK
EMC de aprobare | OK
CE | OK