## Worksheet
Model | IFE652-2H
Display
Mărimea | 65"
Tehnologia panoului | Direct-Type LED
Luminozitate | 350 cd/m²
Rezoluţie | UHD: 3840 x 2160 - HDR10
Raport de contrast | 4000:1
Contrast dinamic | 35000:1
Durata de viață a panoului (min.) | 30000 Hrs / 50000 Hrs
Timp de răspuns | 8 ms
Ramă totală (H x V) | 1428 x 804 mm
Pixel Pitch (H x V) | 0.372 x 0.372 mm
PPI (pixel per inch) | 68
Unghi de vizualizare | 178° Vert., 178° Hor. (89U/89D/89L/89R) @ CR>10
Valoarea culorii | 1.07 B (10-bit)
Screen Treatment | 2H
Haze Level | 8%
Refresh Rate | 60 Hz
Orientare | Orizontală
Operation Hours | 16/7
Domenii de utilizare | De interior
Built-in System
Placă de bază | 450vs
Operating System | Custom OS (built on Android AOSP)
Memorie | 2 GB DDR4
Depozitare | 16 GB EMMC
CPU | CA55 Quad core
GPU | Mali-G31 MP2
Cu fir | 10/100/1000 Mbps Ethernet
WiFi | WiFi 5 (802.11 a/b/g/n/ac)
Bluetooth | BT 5.1
User Experience
Pagina principala | Fundal personalizat Butoane Acasă Bară de navigare Paletă rapidă
Lansator | Toate aplicațiile Profil Conectare/Deconectare Setări rapide Instrumente Modificare sursă
Aplicații | Tablă albă, ScreenShare, browser web, Manager fișiere, Media Player, Officesuite, AquaMail, CloudFileManager
Sistem de management al consiliului | Sistem cloud pentru gestionarea contului de utilizator
USB de tip C | Actualizare software over-the-air Înghețare ecran Blocare ecran Recunoaștere stilou dublu Stergere palmă Adnotare peste orice sursă
Rear I/Os
RGB Input | 2 x HDMI2.0 (HDCP2.2), OPS Interface
Ieșire RGB | 1 x HDMI2.0 (Daisychain Output)
USB | 1 x USB-A (2.0) 1 x USB-A (3.0), 1xUSB-A (touch-out)
Front Accessibility
Butoane Console | Putere, Sursă, Activare/Dezactivare la atingere, Reducere/creștere luminozitate, Reducere/creștere a volumului
Receptor IR | Fixat pe ramă
Audio | 2x15 W - Difuzoare frontale
Touch Interactivity
Tipul Tehnologiei Touch | Infrared (IR) Technology
Puncte de atingere continue | Max. 20 de puncte de atingere* *Delimitat de limitele aplicației
Touch Resolution | 32768 x 32768 px
Sensibilitate | Orice atingere cu degetul, mâna înmănușată sau indicatorul
Compatibilitate | Windows®7,Windows®8, Windows®10, Vista, XP, Mac® OS, Linux, Android
Rata de raportare | < 5 ms
Atingeți Precizie | +/- 1 mm (over 90% area)
Tip Stilou | Stilo fără baterie
Identitate Stilou | 2
Obiecte de dimensiuni pentru atingere | 2.8 & 10 mm
Mechanical
Product Dimensions (WxDxH) | 1525 x 116 x 915 mm
Package Dimensions (WxDxH) | 1765 x 265 x 1100 mm
Product Weight | 34 Kg
Package Weight | 43 Kg
Vesa Mounting | 400 x 400 mm
Bezel Width | B:56 ¦ T:41 ¦ L/R:41 mm
Conditii de lucru
Condiții de temperatură | +40°C / 0°C
Umiditate | 90%
Putere
Alimentare electrică | 110 VAC - 240 VAC
Consum de energie
Typical | 235W
starea de așteptare îndelungată | ≤ 0.5W
Caracteristici
Caracteristici mecanice | Butoane frontale, comutator basculant, cablu de alimentare detasabil
Accesorii
Standard | QSG, IB, cablu de alimentare, telecomandă, baterie RC, kit de montare
Certificare
Aprobare de siguranță | DA
EMC de aprobare | DA
CE | DA