## Worksheet
Model | PF50D-2H
Display
Mărimea | 50''
Tehnologia panoului | VA
Tip iluminare | Slim DLED
Luminozitate | 500 cd/m²
Rezoluţie | 3840 x 2160 (16:9) - UHD
Raport de contrast | 5000:1 (typ.)
Contrast dinamic | 50000:1
Durata de viață a panoului (min.) | 50000 Hrs
Timp de răspuns | 9.5 ms
Ramă totală (H x V) | 1095.8 (H) x 616.4 (V) mm
Unghi de vizualizare | 178° Vert., 178° Hor. (89U/89D/89L/89R) @ CR>10
Valoarea culorii | 1.07B
Color Gamut | 72% NTSC
Haze Level | 3%
Refresh Rate | 60 Hz
Orientare | Peisaj
Operation Hours | 16/7
Domenii de utilizare | Interior
Built-in System
Placă de bază | 17MB400VS
Operating System | Custom OS (built on Android AOSP)
Memorie | 2 GB DDR4
Depozitare | 16 GB eMMC
Additional Storage | Micro SD (up to 1TB)
CPU | Quad-Core ARM Cortex-A55
GPU | ARM Mali-G31 MP2
Cu fir | 10/100/1000 Mbps Ethernet, IEEE 802.1X Authentication
WiFi | WiFi 5 (802.11 a/b/g/n/ac), IEEE 802.1X Authentication
Bluetooth | BT 5.1
HTML5 Browser | Vewd
Ecran wireless | Miracast
Rear I/Os
Intrare video | 2xHDMI2.0, 1xUSB-A 3.0, 1xUSB-A 2.0
Ieșire video | 1xHDMI2.0
Iesire audio | Căști, SPDIF Optic
Control extern | RS232 (3.5 mm jack verde), Gigabit Ethernet (RJ45), serviciu (RJ12)
Senzor extern | RJ12
Mechanical
Product Dimensions (WxDxH) | 1121 x 63 x 646 mm
Package Dimensions (WxDxH) | 1215 x 165 x 775 mm
Product Weight | 12.8 kg
Package Weight | 16.8 kg
Vesa Mounting | 200 (W) x 200 (H) mm M6
Bezel Width | B: 13 mm, T/L/R: 9 mm
Conditii de lucru
Condiții de temperatură | 0-40°C
Umiditate | 10-90%
Putere
Alimentare electrică | 110 VAC - 240 VAC - 50/60 Hz
Consum de energie
Typical | 121 W
Maxim | 160 W
starea de așteptare îndelungată | ≤0.5 W
Caracteristici
Caracteristici principale | HTML5 CMS Launcher, Android CMS Launcher, Open Content Management Support, Scheduler, USB-Autoplay, auto-Launch, HDMI-CEC, HDMI-Wakeup, auto-switch on Failover, Panel Lock, NoSignalPowerOff, pixel shift, Scheduler, Videowall suport, control de la distanță prin LAN, ceas în timp Real, SNMP
Caracteristici mecanice | Joystick, Comutator basculant, Cablu de alimentare detașabil, logo detașabil
vorbitor | 2x10 W
Accesorii
Standard | QSG, IB, cablu de alimentare, unitate de control de la distanță, baterie RC, Kit de montare, cablu extender IR
Certificare
Aprobare de siguranță | Da
EMC de aprobare | Da
CE | Da