## Worksheet
Model | PN65D-4H
Display
Mărimea | 65"
Tehnologia panoului | IPS
Tip iluminare | Slim DLED
Luminozitate | 500 cd/m²
Rezoluţie | 3840 x 2160 (16:9) - UHD
Raport de contrast | 1200:1 (typ.)
Contrast dinamic | 50000:1
Durata de viață a panoului (min.) | 50000 Hrs
Timp de răspuns | 8 ms
Ramă totală (H x V) | 1428.5 (H) × 803.5 (V) mm
Unghi de vizualizare | 178° Vert., 178° Hor. (89U/89D/89L/89R) @ CR>10
Valoarea culorii | 1.07G (8bits + FRC)
Color Gamut | 72% NTSC
Haze Level | 1%
Refresh Rate | 60 Hz
Orientare | Peisaj / Portret
Operation Hours | 24/7
Domenii de utilizare | Interior
Built-in System
Placă de bază | 17MB400VS
Operating System | Custom OS (built on Android AOSP)
Memorie | 2 GB DDR4
Depozitare | 16 GB eMMC
Additional Storage | Micro SD (up to 1TB)
CPU | Quad-Core ARM Cortex-A55
GPU | ARM Mali-G31 MP2
Cu fir | 10/100 Mbps Ethernet, IEEE 802.1X Authentication
WiFi | WiFi 5 (802.11 a/b/g/n/ac), IEEE 802.1X Authentication
Bluetooth | BT 5.1
HTML5 Browser | Vewd
Ecran wireless | Miracast
Rear I/Os
Intrare video | 4xHDMI2.0, 1xUSB-A 3.0, 1xUSB-A 2.0, 1xUSB-A 2.0 (Internal), 1x Micro USB
Ieșire video | 1xHDMI2.0
Iesire audio | Căști, SPDIF Optic
Control extern | RS232 (3.5 mm jack verde), Gigabit Ethernet (RJ45), serviciu (RJ12)
Senzor extern | RJ12
Mechanical
Product Dimensions (WxDxH) | 1456 x 74 x 834 mm
Package Dimensions (WxDxH) | 1650 x 190 x 997 mm
Product Weight | 24.7 kg
Package Weight | 34.75 kg
Vesa Mounting | 600 (W) x 400 (H) mm M6
Bezel Width | B: 14 mm, T/L/R: 10 mm
Conditii de lucru
Condiții de temperatură | 0-40°C
Umiditate | 10-90%
Putere
Alimentare electrică | 110 VAC - 240 VAC - 50/60 Hz
Consum de energie
Typical | 194 W
Maxim | 220 W
starea de așteptare îndelungată | ≤0.5 W
Caracteristici
Caracteristici principale | HTML5 CMS Launcher, Android CMS Launcher, Open Content Management Support, Scheduler, USB-Autoplay, auto-Launch, HDMI-CEC, HDMI-Wakeup, auto-switch on Failover, Panel Lock, OSD și UI rotație, rotație Video, NoSignalPowerOff, pixel shift, Scheduler, Videowall suport, control de la distanță prin LAN, ceas în timp Real, Crestron conectat, SNMP
Caracteristici mecanice | Joystick, Comutator basculant, Cablu de alimentare detașabil, logo detașabil, capac USB intern
vorbitor | 2x10 W
Accesorii
Standard | QSG, IB, cablu de alimentare, unitate de control de la distanță, baterie RC, Kit de montare, cablu extender IR
Certificare
Aprobare de siguranță | Da
EMC de aprobare | Da
CE | Da