## Worksheet
Model | XD86B-4F ¦ XD86F-4H
Display
Mărimea | 86"
Tehnologia panoului | IPS
Tip iluminare | LED de tip Edge
Luminozitate | 410 cd/m²
Rezoluţie | 3840 x 2160 (16:9) - UHD
Raport de contrast | 1200:1
Contrast dinamic | 40000:1
Durata de viață a panoului (tip.) | 50000 Hrs
Timp de răspuns | 8 ms
Ramă totală (H x V) | 1895 x 1066 mm
Unghi de vizualizare | 178° Vert., 178° Hor. (89U/89D/89L/89R) @ CR>10
Valoarea culorii | 1.07 B (10-bit)
Screen Treatment | 2H
Haze Level | 3%
Refresh Rate | 60 Hz
Orientare | Orizontală
Operation Hours | 16/7
Domenii de utilizare | Interior
Rear I/Os
RGB Input | VGA(DE-15F)
Ieșire RGB | N/A
Intrare video | 4xHDMI2.0 (HDCP2.2), 1xDP1.2a, 2xUSB2.0, USB2.0(Internal)
Ieșire video | HDMI2.0, DP1.2a
Intrare audio | Linie În L / R
Iesire audio | Căști, SPDIF Optic
Control extern | RS232(DE-9F), Ethernet(RJ45), serviciu (RJ12)
Senzor extern | RJ12
USB | Wifi Dongle
Mechanical
Product Dimensions (WxDxH) | 1928 x 80 x 1099 mm
Package Dimensions (WxDxH) | 2163 x 380 x 1405 mm
Product Weight | 61.95 kg
Package Weight | 83.8 kg
Vesa Mounting | 600 x 400 mm - M8
Bezel Width | B/T/L/R:12 mm
Conditii de lucru
Condiții de temperatură | 0-40°C
Umiditate | 10-90%
Putere
Alimentare electrică | 110 VAC - 240 VAC - 50/60 Hz
Consum de energie
Typical | 280 W
Maxim | 400 W
starea de așteptare îndelungată | ≤0.5 W
Caracteristici
Caracteristici principale | Deschideți suport de gestionare a conținutului, Planificator, USB-Autoplay, auto-lansare, HDMI-CEC, HDMI-Wakeup, auto-comutare pe Failover, blocare panou, rotație OSD, NoSignalPowerOff, economizor de ecran, Pixel shift, Planificator, suport Videowall, control de la distanță prin LAN, ceas în timp Real
Caracteristici mecanice | Joystick, suport ir Extender, Comutator basculant, Cablu de alimentare detașabil, sloturi de transport, poziționare detașabilă a logo-ului, capac usb intern, suport cablu
Caracteristici opționale | Conformitatea OPS
vorbitor | 2 x 12 W
Accesorii
Standard | QSG, IB, Cablu de alimentare, unitate de control de la distanță, baterie RC, Kit de montare, cablu Extender IR
Certificare
Aprobare de siguranță | Da
EMC de aprobare | Da
CE | Da