## Worksheet
Model | WW55D-2H
Display
Mărimea | 55"
Tehnologia panoului | IPS
Tip iluminare | DLED
Luminozitate | 500 cd/m2
Rezoluţie | 1920x1080
Raport de contrast | 1200 : 1
Contrast dinamic | 45000:1
Durata de viață a panoului (tip.) | 50000hrs
Timp de răspuns | 8 ms
Ramă totală (H x V) | 1209.6(H) x 680.4(V)
Pixel Pitch (H x V) | 0.630 x 0.630
PPI (pixel per inch) | 40
Unghi de vizualizare | 178° Vert., 178° Hor. (89U/89D/89L/89R) @ CR>10
Valoarea culorii | 1.07 B (10-bit)
Screen Treatment | 2H
Haze Level | 25%
Refresh Rate | 60 Hz
Front Type | Ekstra tikno ramo
Orientare | Horizontalno / Vertikalo
Operation Hours | 24/7 Panel
Domenii de utilizare | Andrune
Built-in System
Placă de bază | 17MB400VS
Operating System | Custom OS (built on Android AOSP)
Memorie | 2 GB DDR4
Depozitare | 16 GB eMMC
CPU | Quad-Core ARM Cortex-A55
GPU | ARM Mali-G31 MP2
Cu fir | 10/100/1000 Mbps Gigabit Ethernet, IEEE 802.1X Authentication
Rear I/Os
Intrare video | 2xHDMI2.0,
Ieșire video | 1xHDMI2.0
Iesire audio | Aśunen, Optikano SPDIF
Control extern | RS232 (3.5mm jack green), Gigabit Ethernet (RJ45), Service (RJ12)
USB | 1xUSB-A 3.0, 1xUSB-A 2.0
Conditii de lucru
Condiții de temperatură | +50°C / 0°C
Umiditate | %80
Putere
Alimentare electrică | 110 VAC - 240 VAC
Consum de energie
Typical | 138 W - TBC
starea de așteptare îndelungată | 0.5W
Mecanic
Mărimea | 1211.3 (W) x 114.2 (D) x 682.1 (H) mm
Dimensiunea transportului | 1522(W) x 338(D) x 923(H) mm
Greutate (kg) | 27 - TBC
Transport Greutate (kg) | 37 - TBC
Vesa Dimensiune de montare | 600(H) x 400(V) mm
Lățimea ramei | 1.7 mm
Caracteristici
Caracteristici principale | Videowall setup e Daisy-Chain-esa, Open Content Management Support, Manualno Fine Color Calibration, Videowall Scheduler, Auto-Launch, Auto-switch on Failover, Panel Lock
Caracteristici mecanice | Buton ON/OFF, IR Extender, Handles te inkeres
vorbitor | N/A
Accesorii
Standard | QSG, IB, kablo e zorako, dur kontrola, RC baterija, kablo e portosko e sikavipnasko, konvertori USB ko Rs232
Kit de montare | Stàdardo
Certificare
Aprobare de siguranță | Ova
EMC de aprobare | Ova
CE | Ova