## Worksheet
Model | WY55B/2H
Display
Mărimea | 55"
Tehnologia panoului | IPS
Tip iluminare | DLED
Luminozitate | 500 cd/m2
Rezoluţie | 1920x1080
Raport de contrast | 1100 : 1
Contrast dinamic | 500000 : 1
Durata de viață a panoului (tip.) | 60000hrs
Timp de răspuns | 8 ms
Ramă totală (H x V) | 1209.63(H) x 680.34(V)
Unghi de vizualizare | 178° Vert., 178° Hor. (89U/89D/89L/89R) @ CR>10
Valoarea culorii | 1.07 B (10-bit)
Screen Treatment | 2H
Haze Level | 28%
Refresh Rate | 60 Hz
Front Type | Razor Ramă Îngustă
Orientare | Orizontală / Verticală
Operation Hours | 24/7 Panel
Domenii de utilizare | Interior
Built-in System
Placă de bază | 17MB135VS
Rear I/Os
RGB Input | VGA(DE-15F)
Ieșire RGB | N/A
Intrare video | 2xHDMI2.0, 2xUSB2.0, USB2.0(Internal)
Ieșire video | HDMI2.0
Intrare audio | Linie În L / R
Iesire audio | Căști, SPDIF Optic
Control extern | RS232(DE-9F), Ethernet(RJ45), serviciu (RJ12)
Senzor extern | RJ12
Conditii de lucru
Condiții de temperatură | +50°C / 0°C
Umiditate | %90
Putere
Alimentare electrică | 110 VAC - 240 VAC
Consum de energie
Typical | 138 W
Maxim | 260 W
starea de așteptare îndelungată | 0.5W
Mecanic
Mărimea | 1210.5 (L) x 90.6 (D) x 681.2 (H) mm
Dimensiunea transportului | 1366 (L) x 277 (D) x 836 (H) mm
Greutate (kg) | 27
Transport Greutate (kg) | 37
Vesa Dimensiune de montare | 400 x 600
Lățimea ramei | 0.88 mm (BezeltoBezel)
Caracteristici
Caracteristici principale | Configurare perete Video cu Daisy-lanț, suport de gestionare a conținutului deschis, calibrare manuală a culorilor Fine, videowall Scheduler, Auto-lansare, auto-comutare pe Failover, blocare panou
Caracteristici mecanice | Buton de pornire / oprire, Extender IR, mânere de transport
vorbitor | N/A
Accesorii
Standard | QSG, IB, Power Cord, Remote Control, RC Battery, Display Port Cable, USB to Rs232 Converter
Kit de montare | Standard
Certificare
Aprobare de siguranță | Da
EMC de aprobare | Da
CE | Da